## Folha 1
IEO030 | m | Calha protectora para alojamento de cabos eléctricos e de telecomunicação.
Calha protectora de U23X, cor cinzento RAL 7035, código de pedido 73010-04, série 73 "UNEX", de 30x40 mm, propriedades eléctricas: isolante, não propagador da chama, com graus de protecção IP4X e IK08, estável contra os raios UV e com bom comportamento à intempérie e face à acção dos agentes químicos, com 1 compartimento.
Unitário |  | Ud | Descrição | Rend. | Preço unitário | Importância
mt35une101cc |  | m | Calha protectora de U23X, cor cinzento RAL 7035, código de pedido 73010-04, série 73 "UNEX", de 30x40 mm, propriedades eléctricas: isolante, não propagador da chama, com graus de protecção IP4X e IK08, estável contra os raios UV e com bom comportamento à intempérie e face à acção dos agentes químicos, segundo NP EN 50085-1, fornecida em tramos de 3 m de comprimento, com filme de protecção, para alojamento de cabos eléctricos e de telecomunicação, com pontes. | 1 | 7.57 | 7.57
mo003 |  | h | Oficial de 1ª electricista. | 0.1 | 21.36 | 2.14
mo102 |  | h | Ajudante de electricista. | 0.05 | 20.25 | 1.01
|  | % | Custos directos complementares | 2 | 10.72 | 0.21
Custo de manutenção decenal: 0,55€ nos primeiros 10 anos. |  |  |  |  | Total: | 10.93