## Folha 1
IEO031 | m | Calha protectora para alojamento de mecanismos e cabos eléctricos e de telecomunicação.
Calha protectora de U23X, cor branca RAL 9010, código de pedido 93020-2, série 93 "UNEX", de 50x80 mm, com uma tampa de 65 mm de largura, propriedades eléctricas: isolante, não propagador da chama, com graus de protecção IP4X e IK08, com 1 compartimento.
Unitário |  | Ud | Descrição | Rend. | Preço unitário | Importância
mt35une201ua |  | m | Calha protectora de U23X, cor branca RAL 9010, código de pedido 93020-2, série 93 "UNEX", de 50x80 mm, com uma tampa de 65 mm de largura, propriedades eléctricas: isolante, não propagador da chama, com graus de protecção IP4X e IK08, segundo NP EN 50085-1, fornecida em tramos de 2 m de comprimento, com filme de protecção, para alojamento de mecanismos e cabos eléctricos e de telecomunicações. | 1 | 17.7 | 17.7
mo003 |  | h | Oficial de 1ª electricista. | 0.13 | 21.36 | 2.78
mo102 |  | h | Ajudante de electricista. | 0.065 | 20.25 | 1.32
|  | % | Custos directos complementares | 2 | 21.8 | 0.44
Custo de manutenção decenal: 1,11€ nos primeiros 10 anos. |  |  |  |  | Total: | 22.24