## Folha 1
IEO036 | Ud | Peça para calha protectora para alojamento de mecanismos e cabos eléctricos e de telecomunicação.
Ângulo de U24X, cor branca RAL 9010, código de pedido 93220-2, série 93 "UNEX", de 50x80 mm.
Unitário |  | Ud | Descrição | Rend. | Preço unitário | Importância
mt35une203ua |  | Ud | Ângulo de U24X, cor branca RAL 9010, código de pedido 93220-2, série 93 "UNEX", de 50x80 mm, para colocar à pressão. | 1 | 14.82 | 14.82
mo003 |  | h | Oficial de 1ª electricista. | 0.055 | 21.36 | 1.17
mo102 |  | h | Ajudante de electricista. | 0.055 | 20.25 | 1.11
|  | % | Custos directos complementares | 2 | 17.1 | 0.34
Custo de manutenção decenal: 0,87€ nos primeiros 10 anos. |  |  |  |  | Total: | 17.44