## Folha 1
IEO035 | Ud | Peça para calha protectora para alojamento de cabos eléctricos e de telecomunicação.
Ângulo de U24X, cor cinzento RAL 7035, código de pedido 73210-04, série 73 "UNEX", de 30x40 mm.
Unitário |  | Ud | Descrição | Rend. | Preço unitário | Importância
mt35une103cc |  | Ud | Ângulo de U24X, cor cinzento RAL 7035, código de pedido 73210-04, série 73 "UNEX", de 30x40 mm, para colocar à pressão. | 1 | 7.12 | 7.12
mo003 |  | h | Oficial de 1ª electricista. | 0.059 | 21.36 | 1.26
mo102 |  | h | Ajudante de electricista. | 0.059 | 20.25 | 1.19
|  | % | Custos directos complementares | 2 | 9.57 | 0.19
Custo de manutenção decenal: 0,49€ nos primeiros 10 anos. |  |  |  |  | Total: | 9.76